## Лист1
Наименование | Опасное вещество | Температура (°C) | Давление (МПа) | Количество (т)
Колонна Т-101 | Углеводороды | 399 | 0,1 | 30,6
Теплообменник Е-106А/В | Гудрон, нефть | 399/343 | 1,55/2,32 | 0,897
Теплообменник Е-104А/В | Газойль, нефть | 316/343 | 1,55/2,32 | 0,85
Теплообменник Е-105А/В/С | Газойль, нефть | 316/343 | 0,88/1,28 | 1,26
Теплообменник Е-103А | Нефть, диз.топливо | 316/343 | 1,55/2,32 | 0,40
Теплообменник Е-102А/В | Нефть, диз.топливо | 343/316 | 2,32/1,55 | 0,77
Теплообменник Е-101А/В | Нефть, газойль | 343/316 | 2,32/1,55 | 0,77
Теплообменник Е-103В | Нефть, диз.топливо | 316/343 | 1,55/2,32 | 0,40
Теплообменник Т-120 | Бензин | 400/400 | 1,6/1,6 | 0,59
Колонна Т-100/1 | Нефть | 341 | 0,8 | 15,4
Колонна Т-100/2 | Бензиновая фракция | 165 | 0,8 | 0,6
Аппарат V-100/2 | Бензиновая фракция | 100 | 0,9 | 3,6
Теплообменник Е-100/1 | Бензин, у/в газ, вода | 350/350 | 1,6/1,6 | 0,59
Разделитель V-100/1 | Бензин, у/в газ | 100 | 1,4 | 7,0
Аппарат V-100/3 | Бензин, щёлочь | 100 | 0,8 | 5,9
Электродегидратор V-101 | Нефть, вода | 150 | 1,8 | 35,8
Разделитель V-100/4 | Углеводородный конденсат, углеводородный газ | 100 | 1,4 | 1,93
Аппарат V-100/5 | Углеводородный конденсат, углеводородный газ | 100 | 1,44 | 2,43
Сборник V-102 | Бензин, вода | 149 | 0,035 | 2,68
Емкость V-103 | Углеводороды, вода | 177 | 0,021 | 2,7
Теплообменник Е-110 | Углеводородные газы, вода | 177/93 | 0,22/0,07 | 0,005
Теплообменник Е-112 | Газойль | 204/300 | 0,45/0,77 | 1,08
Теплообменник Е-113 | Газойль | 204/300 | 0,43/0,77 | 1,48
Колонна Т-102 | Диз.топливо, водяной пар | 343 | 0,07 | 1.066
Колонна Т-104 | Газойль | 399 | 93 | 63,05
АВО АС-108 А | Диз.топливо | 76,9 | 0,64 | 0,099
АВО АС-108 В | Газойль | 168 | 0,42 | 0,057
АВО АС-109 | Бензин | 204 | 0,35 | 0,381
АВО АС-100/1 | Бензин, углеводородные газы | 300 | 1,6 | 0,236
АВО АС-100/2 | Бензин | 300 | 1,6 | 0,129
Емкость V-120 | Щелочь | 30 | 0.2 | 3
Емкость V-121 | Щелочь | 30 | 0.2 | 3
Емкость V-122 | Щелочь | 30 | 0.2 | 3
Насос дозировочный НД-2 | Щелочь | 30 | 3 | 0.00012
Насос дозировочный НД-3 | Щелочь | 30 | 3 | 0.00012
Насос дозировочный НД-4 | Щелочь | 30 | 3 | 0.00012
Насос дозировочный НД-5 | Щелочь | 30 | 3 | 0.00012
Насос дозировочный НД-6 | Щелочь | 30 | 3 | 0.00012
Насос дозировочный НД-1 | Щелочь | 30 | 2 | 6e-05
Насос дозировочный НД-2 | Щелочь | 30 | 2 | 6e-05
Насос дозировочный НД-3 | Ингибитор | 30 | 4.5 | 6e-05
Насос дозировочный НД-4 | Ингибитор | 30 | 4.5 | 6e-05
Насос дозировочный НД-1 | Демульгатор  |  | 4,5 | 0,00007
Насос дозировочный НД-2 | Демульгатор  |  | 2,0 | 0,00007
Насос дозировочный НД-3 | Демульгатор  |  | 4,5 | 0,00007
Насос дозировочный НД-4 | Демульгатор  |  | 4,5 | 0,00007
Насос дозировочный НД-5 | Демульгатор  |  | 4,5 | 0,00007
Насос дозировочный НД-6 | Демульгатор  |  | 4,5 | 0,00007
Насос шестеренчатый ШН-1 | Щелочь  |  | 0,6 | 0,00012
Насос шестеренчатый ШН-2 | Ингибитор  |  | 0,6 | 0,00006
Насос шестеренчатый ШН-3 | Демульгатор  |  | 1,6 | 0,00007
Насос центробежный, Р-101А | Нефть  |  |  | 0,00006
Насос центробежный, Р-101В | Нефть  |  |  | 0,00006
Насос центробежный, Р-101C | Нефть  |  |  | 0,00006
Насос центробежный, Р-102А | Углеводороды  |  |  | 0,00006
Насос центробежный, Р-102В | Углеводороды  |  |  | 0,00006
Насос центробежный, Р-103А | Углеводороды  |  |  | 0,00006
Насос центробежный, Р-103В | Углеводороды  |  |  | 0,00006
Насос центробежный, Р-104А | Углеводороды  |  |  | 0,00006
Насос центробежный, Р-104В | Углеводороды  |  |  | 0,00006
Насос центробежный, Р-105А | Углеводороды  |  |  | 0,00006
Насос центробежный, Р-105В | Углеводороды  |  |  | 0,00006
Насос центробежный, Р-106А | Углеводороды  |  |  | 0,00006
Насос центробежный, Р-106В | Углеводороды  |  |  | 0,00006
Насос центробежный, Р-108А | Углеводороды  |  |  | 0,00006
Насос центробежный, Р-108В | Углеводороды  |  |  | 0,00006
Насос центробежный, Р-109А | Углеводороды  |  |  | 0,00006
Насос центробежный, Р-109В | Углеводороды  |  |  | 0,00006
Насос вакуумный, Р-111А | Углеводороды, вода  |  |  | 0,00004
Насос вакуумный, Р-111В | Углеводороды, вода  |  |  | 0,00004
Насос центробежный, Р-115А | Углеводороды  |  |  | 0,00006
Насос центробежный, Р-115В | Углеводороды  |  |  | 0,00006
Насос центробежный, Р-116А | Углеводороды  |  |  | 0,00006
Насос центробежный, Р-116В | Углеводороды  |  |  | 0,00006
Насос центробежный, НС-1 | Щелочь  |  |  | 0,00012
Насос центробежный, Р-120 | Щелочь  |  |  | 0,00012
Насос центробежный, Р-121 | Щелочь  |  |  | 0,00012
Насос центробежный, Р-122 | Щелочь  |  |  | 0,00012
Насос центробежный, Р-100 | Углеводороды  |  |  | 0,00005
Насос центробежный, Р-100 | Углеводороды  |  |  | 0,00005
Насос центробежный, Р-100 | Углеводороды  |  |  | 0,00005
Насос центробежный, Р-100 | Углеводороды  |  |  | 0,00005
Насос центробежный, Р-100 | Углеводороды  |  |  | 0,00005
Насос центробежный, Р-100 | Углеводороды  |  |  | 0,00005
Теплообменник Е-201 | Бензин  | 260/302 | 2,67/2,67 | 1.377
Реактор R-201 | Бензин  | 538 | 2,25 | 1,08
Колонна Т-201 | Бензин, углеводородный газ  | 246 | 1,76 | 4,2
Теплообменник Е-203А/В | Бензин  | 204/246 | 1,76/1,76 | 0,11
Теплообменник Е-204 | Бензин  | 256/362 | 1,2/2,04 | 0,24
Емкость V-202 | Бензин, сернистый газ  | 111 | 1,05 | 2.4
Сепаратор V-201 | Бензин, водород содержащий газ  | 96 | 1,76 | 2,9
Теплообменник Е-202 | Бензин  | 454/537 | 2,6/2,32 | 0,42
Реактор R-203 | Бензин, водород  | 538 | 2,04 | 3,5
Реактор R-202 | Бензин, водород  | 538 | 2,14 | 1,9
Сепаратор V-204 | Нефтяной газ  | 100 | 3,63 | 0,001
Теплообменник Е-210 | Бензин V =0,6/123 м3 | 100/100 | 1,8/0,8 | 0,66
Сепаратор ТK-201 | раствор едкого натра | 30 | 0,5 | 0,00001
АВО АС-201А | Бензин, водород  | 193 | 2,3 | 0,263
АВО АС-201 В | Бензин  | 99 | 1,18 | 0,07
АВО АС-201 С | Бензин  | 149 | 1,1 | 0,078
Компрессор центробежный, К-201А | Водород-содержащий газ  |  |  | 0,000004
Компрессор центробежный, К-201В | Водород-содержащий газ  |  |  | 0,000004
Насос центробежный, Р-201А | Углеводороды  |  |  | 0,00005
Насос центробежный, Р-201В | Углеводороды  |  |  | 0,00005
Насос центробежный, Р-202А | Углеводороды  |  |  | 0,00005
Насос центробежный, Р-202В | Углеводороды  |  |  | 0,00005
Насос дозировочный, Р-203 | Углеводороды  |  |  | 0,00005
Насос центробежный, P-204 | щелочной раствор  |  |  | 0,00005
Насос дозировочный, Р-205 | Углеводороды  |  |  | 0,00005
Насос дозировочный, Р-206 | Углеводороды  |  |  | 0,00005
Насос полупогружной, Р-212 | Бензин  |  |  | 0,00005
Насос полупогружной, Р-213 | Диз.топливо  |  |  | 0,00005
Скруббер V-305 | Водород  | 93 | 3,26 | 0,05
Емкость V-301 | Бензин  | 121 | 0,08 | 2,0
Реактор R-301 | Углеводороды, водород  | 399 | 4,36 | 3,0
Теплообменник Е-302 | Бензин  | 260 | 1,41/5,62 | 1,12
Ресивер V-303 | Бензин  | 93 | 0,91 | 2,7
Скруббер V-304 | Водород  | 93 | 1,76 | 0,06
Теплообменник Е-301А/В | Гексан, бензин  | 302/371 | 4,71/4,29 | 0,91
Газосепаратор V-310 | Водородсодержащий газ  | 100 | 5,72 | 0,001
Теплообменник Е-304А/В/С | Бензин  | 200/260 | 1,38/1,06 | 0,22
АВО АС-301А | Бензин  | 177 | 4,1 | 0,161
АВО АС-302 | Бензин  | 177 | 2,6 | 0,24
АВО АС-301 В | Бензин  | 132 | 1,0 | 0,77
Колонна Т-301 | Бензин, углеводородный газ  | 260 | 0,96 | 7,25
Сепаратор V-302 | Бензин  | 121 | 4,04 | 2,32
Компрессор поршневой, К-301А | Водородсодержащий газ  |  |  | 0,000001
Компрессор поршневой, К-301В | Водородсодержащий газ  |  |  | 0,00001
Насос центробежный, Р-301А | Углеводороды  |  |  | 0,00005
Насос центробежный, Р-301В | Углеводороды  |  |  | 0,00005
Насос центробежный, Р-302А | Углеводороды  |  |  | 0,00005
Насос центробежный, Р-302В | Углеводороды  |  |  | 0,00005
Насос центробежный, Р-303А | Углеводороды  |  |  | 0,00005
Насос центробежный, Р-303В | Углеводороды  |  |  | 0,00005
Колонна Т-401 | Диз.топливо  | 371 | 0,21
Сепаратор V-401 | Диз.топливо  | 93 | 5,2 | 3,6
Реактор R-401 | Углеводороды  | 399 | 5,49 | 7,6
Колонна Т-402 | Углеводороды  | 93 | 5,21 | 1,5
Сепаратор V-403 | Углеводороды, сероводород  | 193 | 0,18 | 1,6
Сепаратор V-402 | Углеводороды  | 93 | 1,05 | 4,0
Теплообменник Е-403А/В/СРег.№НС-6559/ Зав | Диз.топливо  | 260 | 1,05/1,05 | 0,82
Теплообменник Е-401/402 | Диз.топливо  | 343/400 | 5,8/5,4 | 0,59
Теплообменник Е-405 | бензин | 216/65 | 1,47/4.6
АВО АС-401 | Углеводороды  | 204 | 53,4 | 0,172
АВО АС-402А | Углеводороды  | 216 | 1,05 | 0,019
АВО АС-402 В | Бензиновая фр  | 177 | 0,6 | 0,13
Компрессор поршневой, К-401А | Водородсодержащий газ  |  |  | 0,000004
Компрессор поршневой, К-401В | Водородсодержащий газ  |  |  | 0,000004
Компрессор центробежный, К-402А | Водородсодержащий газ  |  |  | 0,000004
Компрессор центробежный, К-402В | Водородсодержащий газ  |  |  | 0,000004
Насос центробежный, Р-401А | Углеводороды  |  |  | 0,00005
Насос центробежный, Р-401В | Углеводороды  |  |  | 0,00005
Насос центробежный, Р-401С | Углеводороды  |  |  | 0,00005
Насос центробежный, Р-402А | Углеводороды  |  |  | 0,00005
Насос центробежный, Р-402В | Углеводороды  |  |  | 0,00005
Насос центробежный, Р-403А | Углеводороды  |  |  | 0,00005
Насос центробежный, Р-403В | Углеводороды  |  |  | 0,00005
Насос центробежный, Р-404А | Амин  |  |  | 0,0000001
Насос центробежный, Р-404В | Амин  |  |  | 0,0000001
Насос центробежный, P-405В | щелочной раствор  |  |  | 0,00005
Абсорбер Т-502 | Углеводороды, сероводород  | 93 | 0,18 | 1,6
Сепаратор V-504 | Углеводороды  | 93 | 0,18 | 0,23
Сепаратор V-502 | Углеводороды  | 93 | 0,16 | 0,95
Колонна Т-503 | Кислые газы, вода  | 154 | 0,1 | 2.16
Фильтр F-502 | Диэтаноламин, вода  | 93 | 0,63 | 0.68
Сепаратор V-506 | Углеводороды  | 93 | 0,19 | 1,0
Емкость V-505 | Диэтаноламин  | 149 | 0,014 | 0,78
Емкость V-503 | Диэтаноламин, вода  | 149 | 0,014 | 1,63
Теплообменник Е-502 | Диэтаноламин, пар.конденсат  | 160/204 | 0,19/0,52 | 1,96
Теплообменник Е-503 | Диэтаноламин, вода  | 100/100 | 4,0/4,0 | 0.263
Фильтр F-501 | Диэтаноламин, вода  | 45 | 0,42 | 0,021
Фильтр F-503 | Диэтаноламин, вода  | 93 | 0,707 | 0,021
Теплообменник Е-501 | Диэтаноламин  | 350/350 | 2,32/2,32 | 0,31
АВО АС-501А | Диэтаноламин  | 121 | 0,45 | 0,263
АВО АС-501 В | Пары сероводорода  | 145 | 0,17 | 0,175
Насос центробежный, Р-501А | Углеводороды  |  |  | 0,00005
Насос центробежный, Р-501В | Углеводороды  |  |  | 0,00005
Насос центробежный, Р-502А | Углеводороды  |  |  | 0,00005
Насос центробежный, Р-502В | Углеводороды  |  |  | 0,00005
Насос центробежный, Р-503А | Углеводороды  |  |  | 0,00005
Насос центробежный, Р-503В | Углеводороды  |  |  | 0,00005
Насос полупогружной, Р-504 | Углеводороды  |  |  | 0,00005
Емкость V-601 | Сероводород  | 193 | 0,056 | 0,005
Емкость V-602 | Сернистый газ, сероводород  | 343 | 0,035 | 0,009
Сборник серы V-603 | Жидкая сера  | 149 | 0,4 | 17
Тигель V-607В | Сера, пар  | 188/171 | 0,1/0,35 | 0,248
Тигель V-607С | Сера, пар  | 188/171 | 0,1/0,35 | 0,248
Тигель V-607Д | Сера, пар  | 188/171 | 0,1/0,35 | 0,248
Сепаратор V-608 | Сера, азот  | 204 | 0,11 | 0,186
Сепаратор V-609 | Сера, сероводород  | 204 | 0,11 | 0,186
Сепаратор V-610 | Сера, сероводород  | 204 | 0,11 | 0,186
Сборник V-611 | Сероводород, вода  | 93 | 0,5 | 0,003
Сепаратор V-612 | Сернистый газ  | 343 | 0,056 | 0,001
Получение, использование, переработка, образование, хранение, транспортирование, уничтожение опасных веществ. Использование оборудования, работающего под избыточным давлением более 0,07 МПа или температуры воды более 115о С. Котел утилизатор Е-601 ТН-129/ Зав.№219 Опасное вещество: Вод.пар, сера, сернистый газ V=9,5 м3 Р=0,7/0,105 МПа Т=177/343°С Год изготовления 2008 Год ввода в эксплуатацию.2008 Воспламеняющиеся и горючие газы: 0,008т. 2.1., 2.2.  | Вод.пар, сера, сернистый газ  | 177/343 | 0,7/0,105 | 0,008
Насос полупогружной, Р-601 | Сера  |  |  | 0,0001
Насос центробежный, Р-602 | Углеводороды  |  |  | 0,00005
Теплообменник Е-702 | Битум, диз.топливо  | 288/204 | 1,23/1,05 | 0,257
Теплообменник Е-701А/В | Битум, диз.топливо  | 288/204 | 1,23/1,05 | 0,68
Получение, использование, переработка, образование, хранение, транспортирование, уничтожение опасных веществ. Использование оборудования, работающего под избыточным давлением более 0,07 МПа. Испаритель Е-703 НС-7616/ Зав.№8743 Опасное вещество: Гудрон, котловая вода S=213 м2 Р=0,42/1,0 МПа Т=100/100°С Год изготовления 2002 Год ввода в эксплуатацию.2003 Горючие жидкости, используемые в технологическом процессе: 0,72т. 2.1., 2.2.  | Гудрон, котловая вода  | 100/100 | 0,42/1,0 | 0,72
Теплообменник Е-704 | Диз.топливо, орг. теплоноситель  | 400/400 | 1,6/1,6 | 1176
Емкость V-705 | Диз.топливо  | 149 | 0,02 | 2,46
АВО АС-701 | Диз.топливо  | 177 | 0,5 | 0,124
Емкость V-706 | Органический теплоноситель  | 130 | 0,5 | 6,74
Насос центробежный, Р-702А | Диз.топливо  |  |  | 0,00005
Насос центробежный, Р-702В | Диз.топливо  |  |  | 0,00005
Емкость V-805C | Водород  | 93 | 19,28 | 0,002
Емкость V-805D | Водород  | 93 | 19,28 | 0,002
Емкость V-805A | Водород  | 93 | 19,28 | 0,002
Емкость V-805B | Водород  | 93 | 19,28 | 0,002
Сепаратор V-801 | Углеводороды  | 426 | 0,106 | 4,77
Теплообменник Е-801 | Топливный газ, вода  | 93/204 | 0,16/0,42 | 0,004
Емкость ТК-801 | Антифриз  | 65 | 0,5 | 1.498
Емкость Е-7 | Газовый конденсат  | 20 | 0,07 | 9.6
Емкость Е-8 | Смесь подтоварной воды и углеводородной  | 20 | 0,1 | 20
Компрессор поршневой, К-801 | Азот, водород |  | 17,6 | 0,000005
Насос центробежный, Р-801 | Углеводороды  |  |  | 0,00005
Насос центробежный, Р-802А | Тосол  |  |  | 0,058
Емкость V-205 | Компонент бензина  | 53,8 | 0,28 | 2,27
Емкость V-206 | Компонент бензина  | 53,8 | 0,28 | 2,27
Емкость V-207 | Диз.топливо  | 215 | 0,158 | 10,7
Теплообменник Е-205 | Стаб. катализат, комп.бензина  | 70/100 | 0,4/0,6 | 0,013
Теплообменник Е-206 | Стабильный катал.,комп. бензина  | 70/100 | 0,4/0,6 | 0,014
Емкость V-208 | Некондиционный продукт  | 38 | 0,07 | 2,1
Емкость V-209 | Некондиционный продукт  | 50 | 0,07 | 2,1
АВО АС-202 | Компонент товарного бензина  | 146 | 0,6 | 0,47
АВО АС-203/1 | Компонент товарного бензина  | 76 | 0,6 | 0,75
АВО АС-203/2 | Компонент товарного бензина  | 76 | 0,6 | 0,75
АВО АС-204 | Компонент товарного бензина  | 76 | 0,6 | 0,59
Испаритель Е-208 | Стабильный катализат, дизтопливо  | 157/275 | 0,3/0,9 | 0,19
Колонна Т-202 | Стабильный катализатрифор-минга, бензин, бензол  | 150 | 0,3 | 4,13
Колонна Т-203 | Стабильный катализатриформинга, бензин, бензол  | 150 | 0,3 | 4,13
Испаритель Е-207 43-20-2762 ОК (НХС)/Зав.№27 Опасное вещество: Стабильный катализат, дизтопливо V=0,54/0,33 м3 Р=0,3/0,9 МПа Т=157/275°С Год изготовления 2010 Год ввода в эксплуатацию.2011 Горючие жидкости, используемые в технологическом процессе: 0,19т.  | Стабильный катализат, дизтопливо  | 157/275 | 0,3/0,9 | 0,19
Насос центробежный Р-207А | Бензиновая фракция  |  |  | 0,00004
Насос центробежный Р-207В | Бензиновая фракция  |  |  | 0,00004
Насос центробежный Р-208А | Бензиновая фракция  |  |  | 0,00004
Насос центробежный Р-208В | Бензиновая фракция  |  |  | 0,00004
Насос центробежный Р-209А | Бензольный конденсат  |  |  | 0,00004
Насос центробежный Р-209В | Бензольный конденсат  |  |  | 0,00004
Насос центробежный Р-210А | Бензиновая фракция  |  |  | 0,00004
Насос центробежный Р-210В | Бензиновая фракция  |  |  | 0,000045
Насос центробежный Р-211А | Диз.топливо  |  |  | 0,00004
Насос центробежный Р-211В | Диз.топливо  |  |  | 0,00004
Емкость Е-9/1 | Изопентан, бензин, экстралин  | 20 | 1,0 | 83,7
Емкость Е-9/2 | Бензольный концентрат  | 50 | 0,6 | 97,2
Емкость Е-9/3 | Изогексановая фракция  | 38 | 0,86 | 97,2
Емкость Е-9/4 | Диз.топливо  | 10 | 0,05 | 97,2
Емкость Е-9/5 | Метил-трет-бутиловый эфир  | 10 | 0,05 | 62,9
Емкость Е-9/6 | Метил-трет-бутиловый эфир  | 10 | 0,05 | 62,9
Емкость Е-9/7 | Изопентан, бензин газовый стабильный  | 10 | 0,05 | 10,4
Емкость Е-9/8 | Метил-трет-амиловый эфир, метил-трет-бутиловый эфир  | 10 | 0,05 | 12,36
Емкость Е-9/9 | Метил-трет-амиловый эфир, метил-трет-бутиловый эфир  | 10 | 0,05 | 15,7
Емкость Е-9/10 | Бензинекондиция  | 10 | 0,05 | 12,02
Емкость Е 9 | Бензин газовый стабильный  | 10 | 0,7 | 17,8
Фильтр ФС-9/3 | бензин | 20 | 0,7 | 0,08
Фильтр ФС-9/13 | бензин | 20 | 0,7 | 0,08
Насос центробежный, Н-9 | Бензин  |  |  | 0,00004
Насос центробежный, Н-9 | Изопентан, бензин  |  |  | 0,00004
Насос центробежный, Н-9 | Изопентан, бензин  |  |  | 0,00004
Насос погружной, Н-9 | Изопентан  |  |  | 0,000045
Насос погружной, Н-9 | МТБЭ, МТАЭ  |  |  | 0,000045
Насос погружной, Н-9 | ММА  |  |  | 0,000045
Насос погружной, Н-9 | Углеводороды  |  |  | 0,000045
Насос центробежный, Н-9 | ММА  |  |  | 0,000045
Насос центробежный, Н-9 | ММА  |  |  | 0,000045
Насос центробежный, Н-9 | ММА, МТБЭ, МТАЭ  |  |  | 0,000045
Насос центробежный, Н-9 | ММА, МТБЭ, МТАЭ  |  |  | 0,000045
Насос центробежный, Н-9 | ММА, МТБЭ, МТАЭ  |  |  | 0,000045
Насос центробежный, Н-9 | ММА, МТБЭ, МТАЭ  |  |  | 0,000045
Насос центробежный, Н-9 | Изогексановая фракция |  |  | 0,000045
Насос центробежный, Н-9 | Изогексановая фракция  |  |  | 0,000045
Насос центробежный, Н-9 | Изогексановая фракция  |  |  | 0,000045
Резервуар вертикальный стальной РВС-5000 №1 | Диз.топливо  | 20 |  | 3290
Резервуар вертикальный стальной РВС-5000 №2 | Диз.топливо  | 20 |  | 3290
Резервуар вертикальный стальной РВС-5000 №3 | Бензин  | 20 |  | 2950
Резервуар вертикальный стальной РВС-5000 №4 | Бензин  | 20 |  | 2950
Аппарат емкостной 1-200-1-1-Т | ЛВГ, КГФ | 200 | 0,07 | 100
Емкость Е-4/1 | ЛВГ, КГФ | 200 | 0,07 | 100
Емкость Е-4/3 | ЛВГ, КГФ | 200 | 0,07 | 130
Емкость Е-4/4 | ЛВГ, КГФ  | 200 | 0,07 | 130
Емкость Е-1 | Нефть  | 25 | 0,07 | 56
Емкость Е-2 | Бензин  | 25 | 0,07 | 56
Емкость Е-3 | Бензин  | 40 | 0,07 | 56
Емкость Е-5 | Нефтепродукт  | 80 | 0,07 | 14
Емкость Е-6 | Нефтепродукт  | 49 | 0,07 | 22,5
Емкость Е-1/1 | Диз.топливо  | 20 | 0,07 | 108
Емкость Е-1/2 | Диз.топливо  | 20 | 0,07 | 108
Гидрозатвор Г-2 | дизельное топливо | 180 | 0,07 | 0,46
Насос центробежный, Н-1 | Нефть  |  |  | 0,00006
Насос центробежный, Н-2 | бензин 
Насос центробежный, Н-1 | Нефть  |  |  | 0,00006
Насос центробежный, Н-2 | Бензин  |  |  | 0,000045
Насос центробежный, Н-3 | Диз.топливо  |  |  | 0,00005
Насос центробежный, Н-3 | Диз.топливо  |  |  | 0,00005
Насос центробежный, Н-4 | ЛВГ, КГФ  |  |  | 0,00007
Насос центробежный, Н-4 | ЛВГ, КГФ  |  |  | 0,00005
Насос полупогружной, Н-5 | Углеводороды  |  |  | 0,00005
Насос полупогружной, Н-6 | Углеводороды  |  |  | 0,00006
Насос полупогружной, Н-8 | Углеводороды  |  |  | 0,00006
Насос полупогружной, Н-8 | Углеводороды  |  |  | 0,00006
Насос полупогружной, Н-7 | Углеводороды  |  |  | 0,00006
Автоматическая система налива АСН-12ВГ, АСН-1 | Бензин  |  |  | 0,083
Автоматическая система налива АСН-12ВГ, АСН-2 | Бензин  |  |  | 0,083
Автоматическая система налива АСН-12ВГ, АСН-3 | Бензин  |  |  | 0,083
Автоматическая система налива АСН-12ВГ, АСН-4 | Бензин  |  |  | 0,083
Автоматическая система налива АСН-12ВГ, АСН-5 | Бензин  |  |  | 0,083
Автоматическая система налива АСН-12ВГ, АСН-6 | Нефтепродукты  |  |  | 0,083
Автоматическая система налива АСН-12ВГ, АСН-7 | Диз.топливо  |  |  | 0,094
Автоматическая система налива АСН-12ВГ, АСН-8 | Диз.топливо  |  |  | 0,094
Автоматическая система наливаАСН-12ВГ, АСН-9 | Диз.топливо  |  |  | 0,094
Аппарат емкостной ЕП-25-2400-1-1 | бензин | 80 | 0,07 | 10
Насос центробежный, АСН-1 | Бензин  |  |  | 0,00004
Насос центробежный, АСН-2 | Бензин  |  |  | 0,00004
Насос центробежный, АСН-3 | Бензин  |  |  | 0,00004
Насос центробежный, АСН-4 | Бензин  |  |  | 0,00004
Насос центробежный, АСН-5 | Нефтепродукты  |  |  | 0,00006
Насос центробежный, АСН-6 | Нефтепродукты  |  |  | 0,00006
Насос центробежный, АСН-7 | Диз.топливо  |  |  | 0,00005
Насос центробежный, АСН-8 | Диз.топливо  |  |  | 0,00005
Насос центробежный, АСН-9 | Диз.топливо  |  |  | 0,00005
Насос полупогружной, НП-1 | Углеводороды  |  |  | 0,00004
Насос полупогружной, НП-2 | Углеводороды  |  |  | 0,00004
Насос полупогружной, Н-8 | Углеводороды  |  |  | 0,00004
Насос полупогружной, Н-7 | Углеводороды  |  |  | 0,00004
Насос полупогружной, Н-7 | Углеводороды  |  |  | 0,00004
Емкость подземная ЕП-1 | Диз.топливо  | 5 | 0,07 | 0,00005
Насос дозирующий НД-904 | Депрессорная присадка  |  | 10,0 | 0,000045
Насос дозирующий НД-902 | Смазывающая присадка  |  | 10,0 | 0,00006
Трубопровод Транспортировка товарной нефти от Т-100/1до печи Н-101 | Нефть.  |  | 0,8 | 1.361
Трубопровод Транспортировка нефти от колонны Т-100/1 насосов до Р-100/1, Р-100/3. | Нефть.  |  | 0,78 | 0,571
Трубопровод нефти от насоса Р-100/3А до насоса Р-100/3В | Нефть.  |  | 1,1 | 1.191
Трубопровод нефти от насоса Р-100/3А,В до емкости V-100/2 | Нефть.  |  | 1,2 | 0,101
Трубопровод нефти от емкости V-100/2 до насоса Р-100/3А,В. | Нефть.  |  | 1,1 | 0,108
Трубопровод нефти от насоса Р-100/А.В, до печи Н-100/1 | Нефть.  |  | 1,57 | 0,189
Трубопровод нефти от печи Н-100/1 до колонны Т-100/1 | Нефть.  |  | 0,78 | 3.007
Трубопровод Бензина от колонны Т-100/1 до Ас-100/1 | Бензин.  |  | 0,7 | 0,484
Трубопровод Бензина от аппарата АС-100/1 до теплообменника Е-100/1 и до емкости V-100/1. | Бензин.  |  | 0,7 | 0,269
Трубопровод Бензина от емкости V-100/1 до насоса Р-100/2А.В. | Бензин.  |  | 0,7 | 0,116
Трубопровод Бензина от насоса Р-100/2А.В. до колонны Т-100/1 ( на 22-ю тарелку). | Бензин.  |  | 0,68 | 0,3
Трубопровод Бензина от колонны Т-100/1 до колонны Т-100/2. | Бензин.  |  | 0,72 | 0,038
Трубопровод Бензина от колонны Т-100/1 до колонны Т-100/2. | Бензин.  |  | 0,7 | 0,034
Трубопровод Бензина от колонны Т-100/2 до рибойлера V-100/2 . | Бензин.  |  | 0,7 | 0,034
Трубопровод Бензина от рибойлера V-100/2 до колонны Т-100/2. | Бензин.  |  | 0,7 | 0,010
Трубопровод Бензина от рибойлера V-100/2 до аппарата охлаждения АС-100/2. | Бензин.  |  | 0,7 | 0,038
Трубопровод Бензина с аппарата V-100/4 в некондицию. | Бензин.  |  | 0,7 | 0,079
Трубопровод Бензина с аппарата охлаждения АС-100/2 в емкость V-100/3. | Бензин.  |  | 0,7 | 0,031
Трубопровод Бензина с емкость V-100/3 в емкость V-100/4 . | Бензин.  |  | 0,7 | 0,052
Трубопровод топливного газа в печь Н-100/1. | Газ.  |  | 0.18 | 0,020
Трубопровод сброса газов с аппаратов Т-100/1. V-100/1. V-100/2. V-100/1. | Газ.  |  | 0.05 | 0,120
Трубопровод сброса газа на факел с емкости с V-100/1. | Газ.  |  | 0.7 | 0,003
Трубопровод сброса газа на сероочистку с емкости V-100/1. | Газ.  |  | 0.7
Трубопровод Транспортировка углеводородов на свечу печей Н-101, 102/1 3/4"АV-1199 3/4"АV-1200 | Топливный газ.  |  | 0,25 | 0,00012
Трубопровод Транспортировка углеводородов куба Т-101 до насос Р-102А,В. 4"-HL-1116 Транспортировка от Н-102 до Т-104 12"-HL-1118 | Мазут.  |  | 0,1 | 2.364
Трубопровод Транспортировка углеводородов насос Р-102А ,В до п. Н-102 уч-к 3"-HL-1117 | Мазут.  |  | 0,8 | 0,452
Трубопровод Транспортировка углеводородов V-103 до п. Н-102 уч-к 2"-HL-1170 V-102 до п. Н-101 уч-к 2"-HL-1182 | Газ  |  | 0,07 | 0,025
Трубопровод Транспортировка углеводородов Т-104 до Е-110 уч-к 10"-HV-1119 Е-110 до Р-111 уч-к 2"-HL-1182 | Газ  |  | 0,07 | 0,063
Трубопровод Транспортировка углеводородов Р-111до V-103 HL-1121 Е-110 до V-103 уч-к HL-1168 | Газ  |  | 0,07 | 0,013
Трубопровод Транспортировка углеводородов коллектор некондиции до уч-к 6”-HL -1101 уч-к 4"-HL-1124 | Жидкие углеводороды  |  | 0,54 | 0,507
Трубопровод Транспортировка углеводородов коллектор некондиции до уч-к 4”-HL -1124 уч-к 4"-HL-1216 | Жидкие углеводороды  |  | 0,73 | 0,516
Трубопровод уч-к 2"-PW-1171 насос Р-116А,В  бар.ем. ТК-101 уч-к 2"-PW-1172 бар.ем. ТК-101 насос Р-107А,В уч-к 3"-PW-1202 сеп.V-103  насос Р-116А,В уч-к 1"-DL-1198 сеп.V-103  ем.ТК-101 | Загрязненная вода.  |  | 0,1 | 0.14
Трубопровод. уч-к 2"-PW-1196 м.тр.пр.т-к Е-111 Р-111А,В | Загрязненная вода.  |  | 0,1 | 0.02
Трубопровод. уч-к 1"-AV-1189 ППК PSV-108 (Е-107)  | Загрязненная вода.  |  | 0,1 | 0.001
Трубопровод. уч-к 1 ½"-PW-1177 уч-к 11/2 ”-PW - 1176 ТСЦ | Загрязненная вода.  |  | 0,35 | 0.2
Трубопровод. уч-к PW-1175 обес.V-101 м.тр.пр. т-к Е-107 уч-к PW-1176 м.тр.пр. т-к Е-107 уч-к 11/2 ”-PW – 1177 уч-к PW-1178 уч-к 11/2 ”-PW - 1173 уч-к 6”-HL-1101 | Загрязненная вода.  |  | 1,48 | 0.16
Трубопровод. уч-к PW-1173 Р-107 А,В уч-к 11/2 ”-PW-1203 уч-к PW-1174 уч-к 11/2 ”-PW - 1204 уч-к 4 ”-HL - 1205 уч-к 3"-PW-1203 уч-к 11/2”- PW - 1173 тр.пр.Е-107 уч-к 3"-PW-1204 тр.пр.т-к Е-107 11/2”-PW- 1174 | Загрязненная вода.  |  | 2,41 | 0.1
Трубопровод. уч-к 6"-HL-1101 уч-к 1/4 насос Р-101 А,В | Нефть.  |  | 0,1 | 1.8
Трубопровод Транспортировка углеводородов ППК PSV –101- кол Т-101 уч-к 3”-HL-1165 | Нефть  |  | 0,1 | 0,001
Трубопровод Транспортировка углеводородов насос P-101A,B до Е-101 А,В уч-к 4"-HL-1102 м.тр.пр.Е-101А,В до м.тр.пр.Е- 102 А,В уч-к 4"-HL-1103 м.тр.пр.Е- 102A,B до тр.пр.Е- 103B уч-к 4"-HL-1104 ем. V- 101 до тр.пр.Е- 103A уч-к 4"-HL-1106 ем.V-101  ППК PSV -101 уч-к 3”-HL-1164 | Нефть  |  | 2,04 | 0,641
Трубопровод Транспортировка углеводородов тр.пр.Е- 103B до ем. V-101 уч-к 4"-HL-1105 тр.пр.т-к Е-103А до тр.пр.т-к Е 104А, В уч-к 4"-HL-1107 тр.пр.т-к Е-104А,В до тр.пр.т-к Е 105А, В уч-к 4"-HL-1108 тр.пр.т-к Е-105А,В, С до тр.пр.т-к Е 106А, В уч-к 4"-HL-1109 тр.пр.т-к Е-106 А,В, до п.Н-101 уч-к 6"-HL-1110 | Нефть  |  | 1,68 | 2.362
Трубопровод Транспортировка углеводородов кол.Т-104 до насос Р-109А,В уч-к 6"-HL-1132 | Газойль  |  | 168,3 | 0,392
Трубопровод Транспортировка углеводородов насос Р-115 до кол. Т-104 уч-к 4"-HL-1149 | Газойль  |  | 108 | 0,199
Трубопровод Транспортировка углеводородов насос Р-109А,В до уч-к 3”-HL-1131 уч-к 4"-HL-1133 уч-к 4”/3”-HL - 1133 до м.тр.пр.т-к Е-105А,В,С уч-к 4"-HL-1153 уч-к 4”/3”-HL - 1133 до кол.Т-104 уч-к 2"-HL-1156 насос Р-115, уч-к 4”-HL-1133 до тр.пр.т-к Е-101А,В уч-к 3”-HL-1150 м.тр.пр.т-к Е-105А,В,С до пароген. Е-113 уч-к 4"-HL-1154 пароген. Е-113 до кол.Т104 уч-к 4"-HL-1155 уч-к 4”-HL-1155 до уч-к 3”-HL- 7143 уч-к 1 ½"-HL-1219 уч-к 1 1/2”-HL - 1219 до уч-к 3”-HL-7113 уч-к 1 ½"-HL-1220 | Газойль  |  | 0,68 | 1.062
Трубопровод Транспортировка углеводородов тр.пр.т-к Е-101А,В до уч-к 3”-HL - 1152 уч-к 3”-HL-1151 уч-к 3”-HL - 1151 до кол. Т-104 уч-к 3”-HL-1152 3”-HL-1151 до 4”-HL-1135 уч-к 2"-HL-1166 | Газойль  |  | 0,56 | 0,441
Трубопровод Транспортировка углеводородов куб Т-104 до насос Р-108 уч-к 4"-HL-1157 | Гудрон  |  | 0,1 | 0,116
Трубопровод Транспортировка углеводородов насос Р-108 до м.тр.пр.т-к Е-106А,В уч-к 3”-HL-1158 уч-к 4”-HL -1154 до пароген. Е-112 уч-к 3”-HL-1159 уч-к 11/2”-HL-1161 до кол. Т-104 уч-к 2"-HL-1201 | Гудрон  |  | 0,94 | 0,928
Трубопровод Транспортировка углеводородов м.тр.пр.т-к Е-106А,В до м.тр.пр.т-к Е-702 уч-к 3”-HL-1160 уч-к 3”-HL-1160 до уч-к 2”HL-1201 уч-к 1 ½"-HL-1161 уч-к 3”-HL-7113 до уч-к 4”-HL1216 уч-к 2"-HL-1205 | Гудрон  |  | 0,73 | 0,795
Трубопровод Транспортировка углеводородов кол.Т-101 до т-к. АС-109 уч-к 12"-HL-1112 | Бензин  |  | 0,06 | 1754
Трубопровод Транспортировка углеводородов т-к. АС-109 до ем. V-102 уч-к 8"-HL-1113 ем. V-102 до насос P-106А,В уч-к 4"-HL-1114 | Бензин  |  | 0,03 | 0,809
Трубопровод Транспортировка углеводородов уч-к 3”-HL-1115 насос Р-106А,В кол.T-101 уч-к 3”-HL-1137 уч-к 3”- НL-1115 уч 2/4 уч-к 2"-HL-1138 уч-к 3”/2”-HL-1137 ем. V-301 уч-к 2"-HL-1139 уч-к 3”/2”-HL-1137 уч-к 4”-HL-1124 | Бензин  |  | 0,52 | 1,17
Трубопровод Транспортировка углеводородов 13 т.кол.Т-101 до насос Р-104А,В уч-к 8"-HL-1125 уч-к 8”-HL-1125до кол. Т-102 уч-к 3”-HL-1140 кол. Т-102 до насос Р-105 А,В уч-к 3”-HL-1141 кол.Т-102 до кол. Т-101 уч-к 4"-HL-1167 | Диз.топливо  |  | 0,07 | 0,996
Трубопровод Транспортировка углеводородов насос Р-104А,В до м.тр.пр.т-к Е-103А уч-к 4"-HL-1126 м.тр.пр.т-к Е-103А до м.тр.пр.т-к Е-103В уч-к 6"-HL-1127 м.тр.пр.т-к Е-103В до кол. Т-101 уч-к 4"-HL-1128 | Диз.топливо  |  | 0,56 | 0,544
Трубопровод Транспортировка углеводородов насос Р-105 А,В до тр.пр. т-к Е-102А,В уч-к 3”-HL-1142 | Диз.топливо  |  | 0,68 | 0,167
Трубопровод Транспортировка углеводородов тр.пр. т-к Е-102А,В до АС-108 А уч-к 3”-HL-1143 т-к АС-108 А до уч-к 3/4 уч-к 3”-HL-1144 уч-к 3”-HL - 1144 до ем. V-705 уч-к 2"-HL-1145 3”-HL - 1143 до 3”-HL – 1117 уч-к 1 ½"-HL-1146 1 1/2”-HL-1146 до 1 1/2”-HL-1117 уч-к 1 ½"-HL-1147 1 1/2”-HL-1146 до 4”-HL-1157 уч-к 1 ½"-HL-1148 | Диз.топливо  |  | 0,6,4 | 0,640
Трубопровод Транспортировка углеводородов гл.т.кол.Т-101 до насос Р-103 А,В уч-к 3”-HL-1129 | Газойль  |  | 0,08 | 0,142
Трубопровод Транспортировка углеводородов насос Р-103 А,В до кол.Т-101 уч-к 3”-HL-1130 уч-к 3 ”-HL – 1130 до м.тр.пр.т-к Е-104А,В уч-к 3”-HL-1131 | Газойль  |  | 0,75 | 0,172
Трубопровод Транспортировка углеводородов м.тр.пр.т-к Е-104А,В до т-к АС-108В уч-к 3”-HL-1134 уч-к 2 ”-HL - 1131 до уч-к 3”-HL – 1154 уч-к 1 ½"-HL-1163 | Газойль  |  | 0,13 | 0,206
Трубопровод Транспортировка углеводородов 3 ”-HL - 1135 до 4”-HL – 1124 уч-к 3”-HL-1136 | Газойль  |  | 0,13 | 0,020
Трубопровод Транспортировка углеводородов т-к АС-108В до уч-к 4/1 уч-к 4”-HL-1135 | Газойль  |  | 0,13 | 0.635
Трубопровод Транспортировка углеводородов т-к Е-112 до уч-к 4” HL-1155 уч-к 3”-HL-1227 3” HL-1133 до пробоотборник уч-к ½"-HL-1228 | Газойль  |  | 0,13 | 0,012
Трубопровод «Топливный газ в емкость V-207» | Топливный газ  |  | 0,6 | 0,036
Трубопровод «Топливный газ от электрозадвижки | Топливный газ  |  | 0,6 | 0,007
Трубопровод «Газ на сжигание от трехходовых клапанов NV-2505, NV-2506 до печи Н-202» | Углеводородный газ  |  | 0,03 | 0,07
Трубопровод «Газ на факел от PV-2365.2, ППК Т-202, ППК Т-203, ППК V-207,NV-2505, NV-2506, электрозадвижек | Углеводородный газ  |  | 0,1 | 0,137
Трубопровод «Газ на факел от PV-2365.2, ППК Т-202, ППК Т-203, ППК V-207,NV-2505, NV-2506, электрозадвижек | Углеводородный газ  |  | 0,1 | 0,0003
Трубопровод «Газ на факел от PV-2365.2, ППК Т-202, ППК Т-203, ППК V-207,NV-2505, NV-2506, электрозадвижек | Углеводородный газ  |  | 0,1 | 0,013
Трубопровод «Газ на факел от PV-2365.2, ППК Т-202, ППК Т-203, ППК V-207,NV-2505, NV-2506, электрозадвижек | Углеводородный газ  |  | 0,1 | 0,001
Трубопровод «Газ на факел от PV-2365.2, ППК Т-202, ППК Т-203, ППК V-207,NV-2505, NV-2506, электрозадвижек | Углеводородный газ  |  | 0,1 | 0,003
Трубопровод «Стабильный катализат от секции 200 до Е - 205» | Стабильный катализат  |  | 0,3 | 0,222
Трубопровод «Стабильный катализат от Е-205 до Т-202» | Стабильный катализат  |  | 0,6 | 0,048
Трубопровод «Кубовый продукт от Т-202 до Р-207/1,2» | Бензин  |  | 0,6 | 0,058
Трубопровод «Кубовый продукт от Р – 207/А, В до Е – 206» | Бензин  |  | 0,6 | 0,053
Трубопровод «Кубовый продукт Т-202 от Е-206 до Т-203» | Бензин  |  | 1,0 | 0,043
Трубопровод «Кубовый продукт от Т-202 до Е-207» | Бензин  |  | 0,6 | 0,058
Трубопровод «Пары бензольного концентрата от Т-203 до АС-204» | Пары бензольного концентрата  |  | 0,6 | 0,133
Трубопровод «Бензольного концентрата от АС-204 до V-206» | Бензольный концентрат  |  | 0,6 | 0,048
Трубопровод «Пары бензольного концентрата от V-206 до NV-2506» | Бензольный концентрат  |  | 0,6 | 0,004
Трубопровод «Бензольный концентрат от V-206 до Р-209/А, В» | Бензольный концентрат  |  | 0,6 | 0,083
Трубопровод «Бензольный концентрат от Р-209/А, В до Т-203, Е-9/2» | Бензольный концентрат  |  | 1,0 | 0,199
Трубопровод «Безбензольного компонента товарного бензина от Т-202 до АС-203/1, 2» | Пары бензина  |  | 0,6 | 0,215
Трубопровод «Безбензольный компонент товарного бензина от АС-203/1, 2 до V-205» | Безбензольный компонент товарного бензина  |  | 0,6 | 0,098
Трубопровод «Пары безбензольного компонента товарного бензина от V-205до NV-2505» | Углеводородный газ  |  | 0,6 | 0,001
Трубопровод «Безбензольный компонент товарного бензина от V-205 до Р-208/А, В» | Легкий бензин  |  | 0,6 | 0,059
Трубопровод «Безбензольный компонент товарного бензина от Р-208/А, В до Т-202, запорной арматуры | Легкий бензин  |  | 1,0 | 0,065
Трубопровод «Безбензольный компонент товарного бензина от Р-208/А, В до Т-202, запорной арматуры | Бензин  |  | 0,6 | 0,050
Трубопровод «Компонент товарного бензина от Р – 210/А, В до Е – 205» | Бензин  |  | 1,0 | 0,031
Трубопровод «Безбензольный компонент товарного бензина от Е-205 до АС-202» | Бензин  |  | 1,0 | 0,018
Трубопровод «Безбензольный компонент товарного бензина от АС-202 на С-900» | Бензин  |  | 0,6 | 0,224
Трубопровод «Безбензольный компонент товарного бензина от Т-203 до Е-208» | Бензин  |  | 0,6 | 0,031
Трубопровод «Безбензольный компонент товарного бензина от Е-208 до Т-203» | Бензин  |  | 0,6 | 0.024
Трубопровод «Дизельное топливо из заводской сети, Е-207, Е-208 до V-207» | Дизельное топливо  |  | 1,0 | 1.112
Трубопровод «Дизельное топливо от Н-202 до Е-207, Е-208, TV-2259, TV-2271» | Дизельное топливо  |  | 1,0 | 1.864
Трубопровод «Дизельное топливо от V-207 до Р-211/А, В» | Дизельное топливо  |  | 0,6 | 0.14
Трубопровод «Дизельное топливо от V-207 до Р-211/А, В» | Дизельное топливо  |  | 1,0 | 1.182
Трубопровод «Некондиционный продукт от л. 8.12-8, 8.13-8, 8.13-12, Р-212 в заводскую сеть» | Дизельное топливо, бензин  |  | 0,6 | 0,247
Трубопровод «Дренаж в V-208» | Дизельное топливо, бензин  |  | 0,5 | 0,133
Трубопровод «Дренаж от л. 8.2-10 до V-209» | Дизельное топливо  |  | 0,5 | 0,227
Трубопровод «Антифриз прямой из заводской сети до Р-207/А, В, Р-210/А, В, Р-211/А, В» | Антифриз  |  | 0,5 | 0,364
Трубопровод «Антифриз обратный от до Р-207/А, В, Р-210/А, В, Р-211/А, В, в заводскую сеть» | Антифриз  |  | 0,5 | 0,372
Трубопровод линия 4.6-1 в Е-9/2 линия 4.6-2 в Е-9/3 | Топливный газ  |  | 0,25 | 0,372
Трубопровод линия 4.8-1 до V-207 линия 4.8-2 до PV-2365.2 | Топливный газ  |  | 0,6 | 0,372
Трубопровод Газ на факел линия 4.9-1 от ППК Е-9/1 линия 4.9-2 от ППК Е-9/2 | Газ  |  | 0,1 | 0,372
Трубопровод линия 8.11-1 отТ-202до Р-207/1,2 | Кубовый продукт  |  | 0,6 | 0,372
Трубопровод линия 8.11-5 от Т-202 до Е-207 | Кубовый продукт  |  | 0,6 | 0,372
Трубопровод линия 8.11-4 от Е-207 до Т-202 | Кубовый продукт  |  | 0,6 | 0,372
Трубопровод линия 8.13-6 от V-205 до Р-208/А,В | Бензольный компонент товарного бензина  |  | 0,6 | 0,372
Трубопровод линия 8.2-2 изогексановая фракция от Н-9/18 до Е-9/3 | Изогексановая фракция  |  | 3.3 | 0,372
Трубопровод линия 8.2-4 изогексановая фракция от Е-9/3 до Н9/16,17 | Изогексановая фракция  |  | 3.3 | 0,372
Трубопровод линия 8.2-5 изогексановая фракция от Н-9/16,17 до СМ-9/3,4 линия 8.2-6 | Изогексановая фракция  |  | 8,6 | 0,372
Трубопровод линия 8.13-2 моющая присадка от БР-1 до узла смешения | Моющая присадка |  | 8,6 | 0,025
Трубопровод Закачка ингибитора каррозии в блок реагента БР-2 | Ингибитор |  | 0,005 | 0,025
Трубопровод Закачка нейтрализатора в блок реагента БР-3 | Нейтрализатор |  | 0,005 | 0,025
Трубопровод Воздушка с емкостей V-120,V-121,V-122. | Газ |  | 0,005 | 0,025
Трубопровод Дренаж аппаратов и трубопроводов Среда: водородсодержащий газ Р = 0,003Мпа Длина = 6м. Диаметр = 108 мм Длина = 3м. Диаметр = 219 мм Изг: 2016 Год ввода в эксплуатацию:2016 Воспламеняющиеся и горючие газы: 0,025т.  | водородсодержащий газ |  | 0,003 | 0,025
Трубопровод Закачка деэмульгатора в блок реогента БР-3 | деэмульгатор |  | 0,005 | 0,025
Трубопровод «Свеча от компрессоров К-201А/B » | водородсодержащий газ |  | 0,5 | 0,000025
Трубопровод «Сброс от компрессоров К-201А/B на свечу » | водородсодержащий газ |  | 0,5 | 4e-06
Трубопровод «от PV 2311 до V-502» | водородсодержащий газ + углеводородный газ |  | 0,35 | 0,0003469
Трубопровод «от FT 2411 - FT2461 до врезки в линию от V-100/4 до V-100/5» | водородсодержащий газ + углеводородный газ |  | 1,6 | 0,00004
Трубопровод «от реактора R-201 до печь Н-201В» | водородсодержащий газ + бензин |  | 2,19 | 0,495
Трубопровод «от печи Н-201B до реактора R-202» | водородсодержащий газ + бензин |  | 2,15 | 0,473
Трубопровод «от реактора R-202 до печь Н-201С» | водородсодержащий газ + бензин |  | 2,1 | 0,527
Трубопровод «от печи Н-201С до реактора R-203» | водородсодержащий газ + бензин |  | 2,05 | 0,539
Трубопровод «от реактора R-203 до труб. прост. теплообмен. Е-202» | водородсодержащий газ + бензин |  | 1,99 | 0,814
Трубопровод «от реактора R-203 до труб. прост. теплообмен. Е-202» | водородсодержащий газ + бензин |  | 1,94 | 0,092
Трубопровод «тр.пр.т-к Е -204→тр.пр.т-к Е -202» | водородсодержащий газ + бензин |  | 1,84 | 0,114
Трубопровод «тр.пр.т-к Е -201→ АС -201А» | водородсодержащий газ + бензин |  | 1,84 | 0,688
Трубопровод «т-к АС -201А → сеп. V -201» | водородсодержащий газ + бензин |  | 1,76 | 0,181
Трубопровод «сеп. V -201→ уч-к 3"-HL-2112» | водородсодержащий газ + бензин |  | 1,86 | 0,0165
Трубопровод «тр.пр.т-к Е -203А→кол.Т-201» | бензин |  | 1,42 | 0,110
Трубопровод «уч-к 8"-HV-2149→ уч-к 1"-HL-2134» | водородсодержащий газ + бензин |  | 1,84 | 0,00011
Трубопровод «уч-к 3"-HL-2111→ тр.пр.т-к Е -203В» | углеводороды жидкие бензин |  | 1,52 | 0,0011
Трубопровод «сеп.V -201 → уч-к 1"-HL-2124» | углеводороды жидкие бензин |  | 1,76 | 0,00082
Трубопровод «уч-к 1"-HL-2123→ уч-к 3"-HL-2111» | углеводороды жидкие бензин |  | 1,52 | 0,0023
Трубопровод «уч-к 1"-HL-2140→насос Р-204» | водный раствор щелочи |  | 0,35 | 0,0061
Трубопровод «насос Р-204→ уч-к 8"-HV-2109» | углеводороды жидкие бензин  |  | 0,88 | 0.031
Трубопровод «гл.тар. Т-201→исп. Е-204» | углеводороды жидкие бензин  |  | 1,1 | 0,061
Трубопровод «исп. Е-204→куб Т-201» | углеводороды жидкие бензин  |  | 1,1 | 0,112
Трубопровод «тр. пр. т-к Е-203 А → куб кол. Т-201» | углеводороды жидкие бензин  |  | 1,1 | 0,012
Трубопровод «тр. пр. т-к Е-203 В → т-к АС-201 С» | углеводороды жидкие бензин  |  | 1,0 | 0,034
Трубопровод «т-к АС-201 С→ уч-к 2/1» | углеводороды жидкие бензин  |  | 0,97 | 0,184
Трубопровод «уч-к 2"-HL-2118→уч-к 1 1/2"-HL-2113» | углеводороды жидкие бензин  |  | 0,97 | 0,017
Трубопровод «уч-к 1 1/2"-HL-2150→уч-к 3"-HL-3137» | углеводороды жидкие бензин  |  | 0,97 | 0.014
Трубопровод «кол. Т-201→ т-к АС-201 В» | углеводороды жидкие, газ, бензин  |  | 1,08 | 0,171
Трубопровод «кол. Т-201→ т-к АС-201 В» | углеводороды жидкие, газ, бензин  |  | 1,06 | 0,143
Трубопровод «сеп. V-202 → насос Р-202 А,В» | углеводороды жидкие, газ, бензин  |  | 1,06 | 0,0337
Трубопровод «насос Р-202 А,В → кол. Т-201» | углеводороды жидкие, газ, бензин  |  | 1,31 | 0,0413
Трубопровод «уч-к 4"-FL-8282→ уч-к 2"-HV-2126» | водородсодержащий газ + бензин  |  | 1,76 | 0,0577
Трубопровод «уч-к 2"-HV-2125→V-204» | водородсодержащий газ + бензин  |  | 1,76 | 0,754
Трубопровод «комп. К-201 В→ уч-к 2"-HV-2136» | водородсодержащий газ  |  | 2,44 | 0,00009
Трубопровод «уч-к 2"-HV-2129 → уч-к 8"-HV-2109, уч-к 2"-HV-3106» | водородсодержащий газ  |  | 1,84 | 0,000072
Трубопровод «уч-к 6"-HV-2128 → сеп. V-304» | водородсодержащий газ  |  | 1,76 | 0,00007
Трубопровод «комп. К-201 А → комп. К-201 В» | водородсодержащий газ  |  | 2,12 | 0,00004
Трубопровод «уч-к 6"-HV-2128→ уч-к 6"-HV-2128, уч-к 6"-HV-2153» | водородсодержащий газ  |  | 1,76 | 0,00002
Трубопровод «печь Н-201А→ р. R-201» | водородсодержащий газ + бензин  |  | 2,26 | 0,492
Трубопровод «м. тр. пр. т-к Е-201→ м. тр. пр. т-к Е-202» | водородсодержащий газ + бензин  |  | 2,4 | 0,195
Трубопровод «м.тр.пр.т-к Е-202→печь Н-201А» | водородсодержащий газ + бензин  |  | 2,33 | 1.197
Трубопровод «насос Р-201 А, В → уч-к 2"- HL-2136» | бензин  |  | 3,01 | 0,0241
Трубопровод «уч-к 6"-HL-2129 →м. тр. пр. т-к Е-201» | водородсодержащий газ + бензин  |  | 2,54 | 0,0040
Трубопровод «уч-к 2"-HL-2135 → уч-к 3"- HL-2112» | бензин  |  | 2,54 | 0,036
Трубопровод «Свеча от отсекателя NV 3503 » | топливный газ  |  | 0,5 | 0,000006
Трубопровод «ур.бач. ( К-301 А» | антифриз  |  | 0,5 | 0,00243
Трубопровод «ур.бач. ( К-301 А» | антифриз  |  | 0,5 | 0,0019
Трубопровод «ур.бач. ( К-301 А» | антифриз  |  | 0,5 | 0,0024
Трубопровод «ур.бач. ( К-301 А» | антифриз  |  | 0,5 | 0,0039
Трубопровод «кол. Т-301( насос Р-303 А, В» | углеводороды жидкие, бензин  |  | 0,94 | 0,048
Трубопровод «насос Р-303 А, В ( уч-к 3”- HL- 2112» | углеводороды жидкие, бензин  |  | 1,83 | 0,065
Трубопровод «верх Т-301 ( т-к АС-301 B» | углеводороды жидкие, бензин, газ  |  | 0,9 | 0,362
Трубопровод «т-к АС -301В( ем.V-303» | углеводороды жидкие, бензин  |  | 0,92 | 0.094
Трубопровод «ем.V-303 ( насос Р-302 А, В» | углеводороды жидкие, бензин  |  | 0,92 | 0,029
Трубопровод «насос Р-302 А, В ( кол. Т-301» | углеводороды жидкие, бензин  |  | 1,31 | 0,0867
Трубопровод «емкость V-303( сеп. V-503» | углеводороды жидкие, газ  |  | 2,31 | 0.0084
Трубопровод «1 ст.комп. К-301А ( емкость» | углеводороды жидкие, масло  |  | 0,04 | 0,0003
Трубопровод «2 ст.комп. К-301А ( емкость» | углеводороды жидкие, масло  |  | 0,04 | 0,0003
Трубопровод «1 ст.комп. К-301B ( емкость» | углеводороды жидкие, масло  |  | 0,04 | 0,0003
Трубопровод «2 ст.комп. К-301B ( емкость» | углеводороды жидкие, масло  |  | 0,04 | 0,0003
Трубопровод «отс.зона V-301( уч-к 4”- PW-6115» | загрязненная вода  |  | 0,36 | 0,055
Трубопровод «отс.зона V-302( уч-к 1”- PW-3147» | загрязненная вода  |  | 4,05 | 0,006
Трубопровод «отс.зона V-301( уч-к 4”- PW-1124» | загрязненная вода  |  | 0,35 | 0,005
Трубопровод «отс.зона V-303( уч-к 2”- PW-3125» | загрязненная вода  |  | 0,92 | 0,117
Трубопровод «р. R-301 ( тр.пр. т-к Е-302» | водородсодержащий газ + бензин  |  | 4,29 | 1.367
Трубопровод «тр.пр. т-к Е-302( тр.пр. т-к Е-301А,В» | водородсодержащий газ + бензин  |  | 4,19 | 0,063
Трубопровод «тр.пр. т-к Е-301 А,В ( АС-301 А» | водородсодержащий газ + бензин  |  | 4,08 | 0,381
Трубопровод «т-к АС-301 А ( сеп.V-302» | водородсодержащий газ + бензин  |  | 4,05 | 0,279
Трубопровод «сеп.V-302( уч-к 4”- HL-3116» | углеводороды жидкие, бензин  |  | 4,05 | 0,0684
Трубопровод «тр.пр. т-к Е-301 А ( уч-к 4”- HL-3116» | углеводороды жидкие, бензин  |  | 4,05 | 0,0013
Трубопровод «уч-к 4”- HL-3115 ( м.тр.пр.т-к Е-304А,В,С» | углеводороды жидкие, бензин  |  | 1,28 | 0,102
Трубопровод «м.тр.пр.т-к Е-304А,В,С ( кол.Т-301» | углеводороды жидкие, бензин  |  | 1,21 | 0,103
Трубопровод «ем. V-301( насос Р-301А,В» | углеводороды жидкие, бензин  |  | 0,36 | 0,0367
Трубопровод «уч-к 2/6 ( ем.V-301» | углеводороды жидкие, бензин  |  | 0,35 | 0,044
Трубопровод «насос Р-301А,В ( м.тр.пр. т-к Е-301А,В » | водородсодержащий газ + бензин  |  | 4,61 | 0,056
Трубопровод «м.тр.пр. т-к Е-301А,В ( п.Н-301» | водородсодержащий газ + бензин  |  | 4,61 | 1.1127
Трубопровод «п.Н-301( реактор R-301» | водородсодержащий газ + бензин  |  | 4,36 | 0,217
Трубопровод «уч-к 2”-HL-3108 ( 4”-HL-3116» | углеводороды жидкие, бензин  |  | 4,61 | 0,00172
Трубопровод «сеп. V-304 ( комп.К-301А,В» | водородсодержащий газ  |  | 1,76 | 0,000032
Трубопровод «наг.I ст.комп.К-301А,В( т-к АС-302» | водородсодержащий газ  |  | 3,25 | 0,000057
Трубопровод «т-к АС-302 ( сеп.V-305» | водородсодержащий газ  |  | 3,24 | 0,00004
Трубопровод «сеп.V-305( всас 2ст. комп.К301А,В» | водородсодержащий газ  |  | 3,24 | 0,000032
Трубопровод «уч-к 2 ”-HV - 3102 (К-301А) ( ППК PSV-304» | водородсодержащий газ  |  | 3,25 | 0,00000004
Трубопровод «уч-к 2 ”-HV - 3102 (К-301В) ( ППК PSV-305» | водородсодержащий газ  |  | 3,25 | 0,000003
Трубопровод «уч-к 2 ”-HV-3105( уч-к 4 ”-HV-2132» | водородсодержащий газ  |  | 2,25 | 0,000007
Трубопровод «всас 2ст. комп.К301А,В ( уч-к 2 ”- HV - 3106» | водородсодержащий газ  |  | 4,82 | 0,000024
Трубопровод «уч-к 2 ”-HV-3105(уч-к6 ”-HV-3108» | водородсодержащий газ  |  | 4,82 | 0,000019
Трубопровод «уч-к 2 ”-HV-3105(К-301В)( ППК PSV-306» | водородсодержащий газ  |  | 4,82 | 0,000005
Трубопровод «уч-к 2 ”-HV-3102(К-301В)( ППК PSV-305» | водородсодержащий газ  |  | 4,82 | 0,000005
Трубопровод «куб Т-301 ( м.тр.пр.т-к Е-302» | углеводороды жидкие, бензин  |  | 0,94 | 0,0115
Трубопровод «м.тр.пр.т-к Е-302( кол.Т-301» | углеводороды жидкие, бензин  |  | 0,94 | 42.6
Трубопровод «м.тр.пр.т-к Е-302( тр.пр.т-к Е-304А,В,С» | углеводороды жидкие, бензин  |  | 0,96 | 0.0406
Трубопровод «уч-к 3"-HL-3137 м.тр.пр.т-к Е-304С( насос Р-201 А, В» | углеводороды жидкие, бензин  |  | 0,89 | 0,192